## Costanti
g Milano [m/s²] | 9.805 | ρ_o- ρ_a [kg/m³] | 858.707
densità olio [kg/m³] | 860
densità aria (1 atm) [kg/m³] | 1.293
pressione atmosferica [Pa] | 101325 | misura d | incertezza
b correzione viscosità [Pa*m] | 0.0082 | 7.56 | 0.01
Δz [m] | 0.0005 | 7.57 | 0.01
|  | 7.56 | 0.01
d [m] | 0.0075533 | 7.54 | 0.01
σ_d [m] | 1e-05 | 7.55 | 0.01
|  | 7.54 | 0.01
q_e | 1.602e-19 | media = | 7.5533

## Misure Gocce
[9 empty] | NO CAMPO ELETTRICO | [5 empty] | CAMPO ELETTRICO + | [9 empty] | CAMPO ELETTRICO -
N° goccia | Resistenza [MΩ] | σ_Res | T [°C] | σ_Temp | η(T) [Ns/m²] | σ_η | η_eff [Ns/m²] | Δη/η | Δt [s] | σ_Δt | v [m/s] | σ_v | r [m] | σ_r | ΔV [V] | σ_ΔV [V] | Δt [s] | σ_Δt | v [m/s] | σ_v | E [N/C] | σ_E | Q [C] | σ_Q[C] | ΔV [V] | σ_ΔV [V] | Δt [s] | σ_Δt | v [m/s] | σ_v | E [N/C] | σ_E | Q [C] | σ_Q[C]
1 | 2.058 | 0.001 | 24 | 1 | 1.8429e-05 | 4.765e-08 | 1.4734e-05 | 20.05% | 46.4 | 0.3 | 1.0776e-05 | 6.9672e-08 | 2.8783e-07 | 1.1256e-09 | 348 | 2 | 1.98 | 0.3 | 0.00025253 | 3.8261e-05 | 46072.3742 | 271.7185 | 4.5906e-19 | 1.0992e-19 | -348 | 2 | 2 | 0.3 | 0.00025 | 3.75e-05 | -46072.3742 | 271.7185 | 5.0565e-19 | 1.1202e-19
[9 empty] | 46.17 | 0.3 | 1.083e-05 | 7.0367e-08 | 2.8863e-07 | 1.1333e-09 | 348 | 2 | 1.5 | 0.3 | 0.00033333 | 6.6667e-05 | 46072.3742 | 271.7185 | 6.1419e-19 | 1.6792e-19 | -348 | 2 | 2.08 | 0.3 | 0.00024038 | 3.4671e-05 | -46072.3742 | 271.7185 | 4.8719e-19 | 1.061e-19
v_medio | 1.3397e-05 |  | σ_v_medio | 1.5638e-06 |  |  |  |  | 45.77 | 0.3 | 1.0924e-05 | 7.1603e-08 | 2.9004e-07 | 1.1469e-09 | 348 | 2 | 1.82 | 0.3 | 0.00027473 | 4.5284e-05 | 46072.3742 | 271.7185 | 5.0168e-19 | 1.2454e-19 | -348 | 2 | 2.03 | 0.3 | 0.00024631 | 3.64e-05 | -46072.3742 | 271.7185 | 4.9856e-19 | 1.0973e-19
r_medio | 3.2267e-07 |  | σ_r_medio | 2.0726e-08 |  |  |  |  | 29.07 | 0.3 | 1.72e-05 | 1.775e-07 | 3.7312e-07 | 2.179e-09 | 348 | 2 | 1.68 | 0.3 | 0.00029762 | 5.3146e-05 | 46072.3742 | 271.7185 | 5.4563e-19 | 1.4065e-19 | -348 | 2 | 2.18 | 0.3 | 0.00022936 | 3.1563e-05 | -46072.3742 | 271.7185 | 4.6602e-19 | 9.9523e-20
[9 empty] | 28.98 | 0.3 | 1.7253e-05 | 1.7861e-07 | 3.7375e-07 | 2.1887e-09 | 348 | 2 | 2.07 | 0.3 | 0.00024155 | 3.5007e-05 | 46072.3742 | 271.7185 | 4.3799e-19 | 1.0305e-19 | -348 | 2 | 2.25 | 0.3 | 0.00022222 | 2.963e-05 | -46072.3742 | 271.7185 | 4.5233e-19 | 9.5388e-20
N° goccia | Resistenza [MΩ] | σ_Res | T [°C] | σ_Temp | η(T) [Ns/m²] | σ_η | η_eff [Ns/m²] | Δη/η | Δt [s] | σ_Δt | v [m/s] | σ_v | r [m] | σ_r | ΔV [V] | σ_ΔV [V] | Δt [s] | σ_Δt | v [m/s] | σ_v | E [N/C] | σ_E | Q [C] | σ_Q[C] | ΔV [V] | σ_ΔV [V] | Δt [s] | σ_Δt | v [m/s] | σ_v | E [N/C] | σ_E | Q [C] | σ_Q[C]
2 | 2.06 | 0.001 | 24 | 1 | 1.8429e-05 | 4.765e-08 | 1.4942e-05 | 18.92% | 34.99 | 0.3 | 1.429e-05 | 1.2252e-07 | 3.3688e-07 | 1.6702e-09 | 404 | 2 | 0.81 | 0.3 | 0.00061728 | 0.00022862 | 53486.3195 | 274.0889 | 1.0981e-18 | 4.2134e-19 | -404 | 2 | 1 | 0.3 | 0.0005 | 0.00015 | -53486.3195 | 274.0889 | 9.3922e-19 | 2.7823e-19
[9 empty] | 36.37 | 0.3 | 1.3748e-05 | 1.134e-07 | 3.2973e-07 | 1.5809e-09 | 404 | 2 | 0.86 | 0.3 | 0.0005814 | 0.00020281 | 53486.3195 | 274.0889 | 1.0327e-18 | 3.7426e-19 | -404 | 2 | 1.01 | 0.3 | 0.00049505 | 0.00014704 | -53486.3195 | 274.0889 | 9.3019e-19 | 2.7284e-19
v_medio | 1.5076e-05 |  | σ_v_medio | 5.5676e-07 |  |  |  |  | 29.45 | 0.3 | 1.6978e-05 | 1.7295e-07 | 3.7046e-07 | 2.1384e-09 | 404 | 2 | 0.85 | 0.3 | 0.00058824 | 0.00020761 | 53486.3195 | 274.0889 | 1.0451e-18 | 3.8302e-19 | -404 | 2 | 0.86 | 0.3 | 0.0005814 | 0.00020281 | -53486.3195 | 274.0889 | 1.0876e-18 | 3.7452e-19
r_medio | 3.4675e-07 |  | σ_r_medio | 7.0103e-09 |  |  |  |  | 32.3 | 0.3 | 1.548e-05 | 1.4378e-07 | 3.521e-07 | 1.8723e-09 | 404 | 2 | 0.9 | 0.3 | 0.00055556 | 0.00018519 | 53486.3195 | 274.0889 | 9.8554e-19 | 3.4211e-19 | -404 | 2 | 0.88 | 0.3 | 0.00056818 | 0.0001937 | -53486.3195 | 274.0889 | 1.0635e-18 | 3.579e-19
[9 empty] | 33.59 | 0.3 | 1.4885e-05 | 1.3294e-07 | 3.4457e-07 | 1.7703e-09 | 404 | 2 | 0.86 | 0.3 | 0.0005814 | 0.00020281 | 53486.3195 | 274.0889 | 1.0327e-18 | 3.7426e-19 | -404 | 2 | 0.86 | 0.3 | 0.0005814 | 0.00020281 | -53486.3195 | 274.0889 | 1.0876e-18 | 3.7452e-19
N° goccia | Resistenza [MΩ] | σ_Res | T [°C] | σ_Temp | η(T) [Ns/m²] | σ_η | η_eff [Ns/m²] | Δη/η | Δt [s] | σ_Δt | v [m/s] | σ_v | r [m] | σ_r | ΔV [V] | σ_ΔV [V] | Δt [s] | σ_Δt | v [m/s] | σ_v | E [N/C] | σ_E | Q [C] | σ_Q[C] | ΔV [V] | σ_ΔV [V] | Δt [s] | σ_Δt | v [m/s] | σ_v | E [N/C] | σ_E | Q [C] | σ_Q[C]
3 | 2.058 | 0.001 | 24 | 1 | 1.8429e-05 | 4.765e-08 | 1.4986e-05 | 18.68% | 37.09 | 0.3 | 1.3481e-05 | 1.0904e-07 | 3.2616e-07 | 1.5377e-09 | 306 | 2 |  | 0.3 | #DIV/0! | #DIV/0! | 40511.9153 | 270.1612 | #DIV/0! | #DIV/0! | -306 | 2 | 5.08 | 0.3 | 9.8425e-05 | 5.8125e-06 | -40511.9153 | 270.1612 | 2.7874e-19 | 2.9869e-20
[9 empty] | 33.49 | 0.3 | 1.493e-05 | 1.3374e-07 | 3.4514e-07 | 1.7778e-09 | 306 | 2 |  | 0.3 | #DIV/0! | #DIV/0! | 40511.9153 | 270.1612 | #DIV/0! | #DIV/0! | -306 | 2 | 4.57 | 0.3 | 0.00010941 | 7.1822e-06 | -40511.9153 | 270.1612 | 3.056e-19 | 3.3864e-20
v_medio | 1.5562e-05 |  | σ_v_medio | 1.0459e-06 |  |  |  |  | 27.52 | 0.3 | 1.8169e-05 | 1.9806e-07 | 3.8449e-07 | 2.359e-09 | 306 | 2 |  | 0.3 | #DIV/0! | #DIV/0! | 40511.9153 | 270.1612 | #DIV/0! | #DIV/0! | -306 | 2 | 4.63 | 0.3 | 0.00010799 | 6.9973e-06 | -40511.9153 | 270.1612 | 3.0213e-19 | 3.3334e-20
r_medio | 3.5226e-07 |  | σ_r_medio | 1.3027e-08 |  |  |  |  | 37.48 | 0.3 | 1.334e-05 | 1.0678e-07 | 3.2428e-07 | 1.5151e-09 | 306 | 2 |  | 0.3 | #DIV/0! | #DIV/0! | 40511.9153 | 270.1612 | #DIV/0! | #DIV/0! | -306 | 2 | 4.48 | 0.3 | 0.00011161 | 7.4737e-06 | -40511.9153 | 270.1612 | 3.1097e-19 | 3.4695e-20
[9 empty] | 27.95 | 0.3 | 1.7889e-05 | 1.9201e-07 | 3.8124e-07 | 2.3065e-09 | 306 | 2 |  | 0.3 | #DIV/0! | #DIV/0! | 40511.9153 | 270.1612 | #DIV/0! | #DIV/0! | -306 | 2 | 3.6 | 0.3 | 0.00013889 | 1.1574e-05 | -40511.9153 | 270.1612 | 3.7769e-19 | 4.5921e-20
N° goccia | Resistenza [MΩ] | σ_Res | T [°C] | σ_Temp | η(T) [Ns/m²] | σ_η | η_eff [Ns/m²] | Δη/η | Δt [s] | σ_Δt | v [m/s] | σ_v | r [m] | σ_r | ΔV [V] | σ_ΔV [V] | Δt [s] | σ_Δt | v [m/s] | σ_v | E [N/C] | σ_E | Q [C] | σ_Q[C] | ΔV [V] | σ_ΔV [V] | Δt [s] | σ_Δt | v [m/s] | σ_v | E [N/C] | σ_E | Q [C] | σ_Q[C]
4 | 2.023 | 0.001 | 24 | 1 | 1.8429e-05 | 4.765e-08 | 1.5888e-05 | 13.79% | 16.96 | 0.3 | 2.9481e-05 | 5.2148e-07 | 4.9992e-07 | 4.803e-09 | 340 | 2 | 3.71 | 0.3 | 0.00013477 | 1.0898e-05 | 45013.2392 | 271.4072 | 3.5176e-19 | 4.1259e-20 | -340 | 2 | 7.31 | 0.3 | 6.8399e-05 | 2.8071e-06 | -45013.2392 | 271.4072 | 3.3161e-19 | 1.6621e-20
[9 empty] | 16.54 | 0.3 | 3.023e-05 | 5.483e-07 | 5.067e-07 | 4.9849e-09 | 340 | 2 | 3.99 | 0.3 | 0.00012531 | 9.4221e-06 | 45013.2392 | 271.4072 | 3.1995e-19 | 3.6178e-20 | -340 | 2 | 7.26 | 0.3 | 6.8871e-05 | 2.8459e-06 | -45013.2392 | 271.4072 | 3.3319e-19 | 1.6756e-20
v_medio | 3.019e-05 |  | σ_v_medio | 9.6177e-07 |  |  |  |  | 18.38 | 0.3 | 2.7203e-05 | 4.4402e-07 | 4.7875e-07 | 4.2641e-09 | 340 | 2 | 3.92 | 0.3 | 0.00012755 | 9.7616e-06 | 45013.2392 | 271.4072 | 3.2748e-19 | 3.7349e-20 | -340 | 2 | 7.08 | 0.3 | 7.0621e-05 | 2.9924e-06 | -45013.2392 | 271.4072 | 3.3908e-19 | 1.7264e-20
r_medio | 5.0606e-07 |  | σ_r_medio | 8.6795e-09 |  |  |  |  | 16.17 | 0.3 | 3.0921e-05 | 5.7368e-07 | 5.1289e-07 | 5.155e-09 | 340 | 2 | 3.55 | 0.3 | 0.00014085 | 1.1902e-05 | 45013.2392 | 271.4072 | 3.7219e-19 | 4.4705e-20 | -340 | 2 | 7.18 | 0.3 | 6.9638e-05 | 2.9097e-06 | -45013.2392 | 271.4072 | 3.3577e-19 | 1.6977e-20
[9 empty] | 15.1 | 0.3 | 3.3113e-05 | 6.5787e-07 | 5.3206e-07 | 5.7066e-09 | 340 | 2 | 4.05 | 0.3 | 0.00012346 | 9.1449e-06 | 45013.2392 | 271.4072 | 3.1371e-19 | 3.5221e-20 | -340 | 2 | 7.16 | 0.3 | 6.9832e-05 | 2.9259e-06 | -45013.2392 | 271.4072 | 3.3643e-19 | 1.7033e-20
N° goccia | Resistenza [MΩ] | σ_Res | T [°C] | σ_Temp | η(T) [Ns/m²] | σ_η | η_eff [Ns/m²] | Δη/η | Δt [s] | σ_Δt | v [m/s] | σ_v | r [m] | σ_r | ΔV [V] | σ_ΔV [V] | Δt [s] | σ_Δt | v [m/s] | σ_v | E [N/C] | σ_E | Q [C] | σ_Q[C] | ΔV [V] | σ_ΔV [V] | Δt [s] | σ_Δt | v [m/s] | σ_v | E [N/C] | σ_E | Q [C] | σ_Q[C]
5 | 2.024 | 0.001 | 24 | 1 | 1.8429e-05 | 4.765e-08 | 1.6244e-05 | 11.85% | 12.57 | 0.3 | 3.9777e-05 | 9.4934e-07 | 5.8677e-07 | 7.4974e-09 | 410 | 2 | 1.2 | 0.3 | 0.00041667 | 0.00010417 | 54280.6708 | 274.3625 | 1.2725e-18 | 3.5499e-19 | -410 | 2 | 2.05 | 0.3 | 0.0002439 | 3.5693e-05 | -54280.6708 | 274.3625 | 9.6937e-19 | 1.231e-19
[9 empty] | 11.89 | 0.3 | 4.2052e-05 | 1.061e-06 | 6.0439e-07 | 8.1456e-09 | 410 | 2 | 1.75 | 0.3 | 0.00028571 | 4.898e-05 | 54280.6708 | 274.3625 | 8.2807e-19 | 1.6762e-19 | -410 | 2 | 2.42 | 0.3 | 0.00020661 | 2.5613e-05 | -54280.6708 | 274.3625 | 8.4281e-19 | 8.8951e-20
v_medio | 4.1724e-05 |  | σ_v_medio | 6.7415e-07 |  |  |  |  | 12.24 | 0.3 | 4.085e-05 | 1.0012e-06 | 5.9514e-07 | 7.8007e-09 | 410 | 2 | 1.72 | 0.3 | 0.0002907 | 5.0703e-05 | 54280.6708 | 274.3625 | 8.4498e-19 | 1.7348e-19 | -410 | 2 | 2.08 | 0.3 | 0.00024038 | 3.4671e-05 | -54280.6708 | 274.3625 | 9.5743e-19 | 1.1964e-19
r_medio | 6.0179e-07 |  | σ_r_medio | 5.1675e-09 |  |  |  |  | 11.86 | 0.3 | 4.2159e-05 | 1.0664e-06 | 6.052e-07 | 8.1764e-09 | 410 | 2 | 1.6 | 0.3 | 0.0003125 | 5.8594e-05 | 54280.6708 | 274.3625 | 9.1897e-19 | 2.0027e-19 | -410 | 2 | 2.65 | 0.3 | 0.00018868 | 2.136e-05 | -54280.6708 | 274.3625 | 7.8195e-19 | 7.4553e-20
[9 empty] | 11.42 | 0.3 | 4.3783e-05 | 1.1502e-06 | 6.1747e-07 | 8.6508e-09 | 410 | 2 | 1.65 | 0.3 | 0.00030303 | 5.5096e-05 | 54280.6708 | 274.3625 | 8.8683e-19 | 1.884e-19 | -410 | 2 | 2.4 | 0.3 | 0.00020833 | 2.6042e-05 | -54280.6708 | 274.3625 | 8.4866e-19 | 9.0402e-20
N° goccia | Resistenza [MΩ] | σ_Res | T [°C] | σ_Temp | η(T) [Ns/m²] | σ_η | η_eff [Ns/m²] | Δη/η | Δt [s] | σ_Δt | v [m/s] | σ_v | r [m] | σ_r | ΔV [V] | σ_ΔV [V] | Δt [s] | σ_Δt | v [m/s] | σ_v | E [N/C] | σ_E | Q [C] | σ_Q[C] | ΔV [V] | σ_ΔV [V] | Δt [s] | σ_Δt | v [m/s] | σ_v | E [N/C] | σ_E | Q [C] | σ_Q[C]
6 | 2.028 | 0.001 | 24 | 1 | 1.8429e-05 | 4.765e-08 | 1.6762e-05 | 9.046% | 6.77 | 0.3 | 7.3855e-05 | 3.2728e-06 | 8.134e-07 | 1.8908e-08 | 380 | 2 | 1.43 | 0.3 | 0.00034965 | 7.3353e-05 | 50308.9144 | 273.0323 | 1.408e-18 | 3.7938e-19 | -380 | 2 | 3.33 | 0.3 | 0.00015015 | 1.3527e-05 | -50308.9144 | 273.0323 | 1.1446e-18 | 7.8378e-20
[9 empty] | 7.16 | 0.3 | 6.9832e-05 | 2.9259e-06 | 7.8987e-07 | 1.7387e-08 | 380 | 2 | 1.48 | 0.3 | 0.00033784 | 6.8481e-05 | 50308.9144 | 273.0323 | 1.3476e-18 | 3.5446e-19 | -380 | 2 | 3.27 | 0.3 | 0.00015291 | 1.4028e-05 | -50308.9144 | 273.0323 | 1.1586e-18 | 8.0882e-20
v_medio | 7.3962e-05 |  | σ_v_medio | 1.8984e-06 |  |  |  |  | 6.5 | 0.3 | 7.6923e-05 | 3.5503e-06 | 8.3091e-07 | 2.0097e-08 | 380 | 2 | 1.68 | 0.3 | 0.00029762 | 5.3146e-05 | 50308.9144 | 273.0323 | 1.1422e-18 | 2.7599e-19 | -380 | 2 | 2.87 | 0.3 | 0.00017422 | 1.8211e-05 | -50308.9144 | 273.0323 | 1.2675e-18 | 1.0187e-19
r_medio | 8.1373e-07 |  | σ_r_medio | 1.0925e-08 |  |  |  |  | 6.3 | 0.3 | 7.9365e-05 | 3.7793e-06 | 8.446e-07 | 2.106e-08 | 380 | 2 | 1.68 | 0.3 | 0.00029762 | 5.3146e-05 | 50308.9144 | 273.0323 | 1.1422e-18 | 2.7599e-19 | -380 | 2 | 3.35 | 0.3 | 0.00014925 | 1.3366e-05 | -50308.9144 | 273.0323 | 1.14e-18 | 7.7574e-20
[9 empty] | 7.16 | 0.3 | 6.9832e-05 | 2.9259e-06 | 7.8987e-07 | 1.7387e-08 | 380 | 2 | 1.46 | 0.3 | 0.00034247 | 7.037e-05 | 50308.9144 | 273.0323 | 1.3713e-18 | 3.6412e-19 | -380 | 2 | 2.67 | 0.3 | 0.00018727 | 2.1041e-05 | -50308.9144 | 273.0323 | 1.3341e-18 | 1.1613e-19
N° goccia | Resistenza [MΩ] | σ_Res | T [°C] | σ_Temp | η(T) [Ns/m²] | σ_η | η_eff [Ns/m²] | Δη/η | Δt [s] | σ_Δt | v [m/s] | σ_v | r [m] | σ_r | ΔV [V] | σ_ΔV [V] | Δt [s] | σ_Δt | v [m/s] | σ_v | E [N/C] | σ_E | Q [C] | σ_Q[C] | ΔV [V] | σ_ΔV [V] | Δt [s] | σ_Δt | v [m/s] | σ_v | E [N/C] | σ_E | Q [C] | σ_Q[C]
7 | 2.028 | 0.001 | 24 | 1 | 1.8429e-05 | 4.765e-08 | 1.6724e-05 | 9.251% | 7.6 | 0.3 | 6.5789e-05 | 2.597e-06 | 7.6553e-07 | 1.5902e-08 | 380 | 2 | 1.3 | 0.3 | 0.00038462 | 8.8757e-05 | 50308.9144 | 273.0323 | 1.5614e-18 | 4.4544e-19 | -380 | 2 | 2.67 | 0.3 | 0.00018727 | 2.1041e-05 | -50308.9144 | 273.0323 | 1.2817e-18 | 1.1192e-19
[9 empty] | 7.2 | 0.3 | 6.9444e-05 | 2.8935e-06 | 7.8757e-07 | 1.7243e-08 | 380 | 2 | 1.63 | 0.3 | 0.00030675 | 5.6457e-05 | 50308.9144 | 273.0323 | 1.1743e-18 | 2.8465e-19 | -380 | 2 | 2.87 | 0.3 | 0.00017422 | 1.8211e-05 | -50308.9144 | 273.0323 | 1.2168e-18 | 9.8009e-20
v_medio | 7.0544e-05 |  | σ_v_medio | 1.6942e-06 |  |  |  |  | 7.19 | 0.3 | 6.9541e-05 | 2.9016e-06 | 7.8814e-07 | 1.7278e-08 | 380 | 2 | 1.55 | 0.3 | 0.00032258 | 6.2435e-05 | 50308.9144 | 273.0323 | 1.253e-18 | 3.1442e-19 | -380 | 2 | 2.48 | 0.3 | 0.00020161 | 2.4389e-05 | -50308.9144 | 273.0323 | 1.353e-18 | 1.284e-19
r_medio | 7.9384e-07 |  | σ_r_medio | 9.9653e-09 |  |  |  |  | 6.57 | 0.3 | 7.6104e-05 | 3.475e-06 | 8.2627e-07 | 1.9777e-08 | 380 | 2 | 1.6 | 0.3 | 0.0003125 | 5.8594e-05 | 50308.9144 | 273.0323 | 1.2029e-18 | 2.9529e-19 | -380 | 2 | 2.8 | 0.3 | 0.00017857 | 1.9133e-05 | -50308.9144 | 273.0323 | 1.2384e-18 | 1.0254e-19
[9 empty] | 6.96 | 0.3 | 7.1839e-05 | 3.0965e-06 | 8.0169e-07 | 1.814e-08 | 380 | 2 | 1.48 | 0.3 | 0.00033784 | 6.8481e-05 | 50308.9144 | 273.0323 | 1.3288e-18 | 3.4452e-19 | -380 | 2 | 2.45 | 0.3 | 0.00020408 | 2.499e-05 | -50308.9144 | 273.0323 | 1.3653e-18 | 1.3137e-19
N° goccia | Resistenza [MΩ] | σ_Res | T [°C] | σ_Temp | η(T) [Ns/m²] | σ_η | η_eff [Ns/m²] | Δη/η | Δt [s] | σ_Δt | v [m/s] | σ_v | r [m] | σ_r | ΔV [V] | σ_ΔV [V] | Δt [s] | σ_Δt | v [m/s] | σ_v | E [N/C] | σ_E | Q [C] | σ_Q[C] | ΔV [V] | σ_ΔV [V] | Δt [s] | σ_Δt | v [m/s] | σ_v | E [N/C] | σ_E | Q [C] | σ_Q[C]
8 | 2.029 | 0.001 | 24 | 1 | 1.8429e-05 | 4.765e-08 | 1.6331e-05 | 11.38% | 11.39 | 0.3 | 4.3898e-05 | 1.1562e-06 | 6.1833e-07 | 8.6848e-09 | 410 | 2 | 0.93 | 0.3 | 0.00049505 | 0.00014704 | 54280.6708 | 274.3625 | 1.6033e-18 | 5.3487e-19 | -410 | 2 | 1.01 | 0.3 | 0.00049505 | 0.00014704 | -54280.6708 | 274.3625 | 1.9283e-18 | 5.3705e-19
[9 empty] | 11.65 | 0.3 | 4.2918e-05 | 1.1052e-06 | 6.1097e-07 | 8.3972e-09 | 410 | 2 | 0.83 | 0.3 | 0.00049505 | 0.00014704 | 54280.6708 | 274.3625 | 1.6033e-18 | 5.3487e-19 | -410 | 2 | 1.01 | 0.3 | 0.00049505 | 0.00014704 | -54280.6708 | 274.3625 | 1.9283e-18 | 5.3705e-19
v_medio | 4.5563e-05 |  | σ_v_medio | 1.9575e-06 |  |  |  |  | 10.67 | 0.3 | 4.686e-05 | 1.3175e-06 | 6.4012e-07 | 9.5741e-09 | 410 | 2 | 0.81 | 0.3 | 0.00049505 | 0.00014704 | 54280.6708 | 274.3625 | 1.6033e-18 | 5.3487e-19 | -410 | 2 | 1.01 | 0.3 | 0.00049505 | 0.00014704 | -54280.6708 | 274.3625 | 1.9283e-18 | 5.3705e-19
r_medio | 6.3007e-07 |  | σ_r_medio | 1.4128e-08 |  |  |  |  | 9.51 | 0.3 | 5.2576e-05 | 1.6586e-06 | 6.8029e-07 | 1.1371e-08 | 410 | 2 | 0.88 | 0.3 | 0.00049505 | 0.00014704 | 54280.6708 | 274.3625 | 1.6033e-18 | 5.3487e-19 | -410 | 2 | 1.01 | 0.3 | 0.00049505 | 0.00014704 | -54280.6708 | 274.3625 | 1.9283e-18 | 5.3705e-19
[9 empty] | 12.03 | 0.3 | 4.1563e-05 | 1.0365e-06 | 6.0064e-07 | 8.0046e-09 | 410 | 2 | 0.81 | 0.3 | 0.00049505 | 0.00014704 | 54280.6708 | 274.3625 | 1.6033e-18 | 5.3487e-19 | -410 | 2 | 1.01 | 0.3 | 0.00049505 | 0.00014704 | -54280.6708 | 274.3625 | 1.9283e-18 | 5.3705e-19
N° goccia | Resistenza [MΩ] | σ_Res | T [°C] | σ_Temp | η(T) [Ns/m²] | σ_η | η_eff [Ns/m²] | Δη/η | Δt [s] | σ_Δt | v [m/s] | σ_v | r [m] | σ_r | ΔV [V] | σ_ΔV [V] | Δt [s] | σ_Δt | v [m/s] | σ_v | E [N/C] | σ_E | Q [C] | σ_Q[C] | ΔV [V] | σ_ΔV [V] | Δt [s] | σ_Δt | v [m/s] | σ_v | E [N/C] | σ_E | Q [C] | σ_Q[C]
9 | 2.025 | 0.001 | 24 | 1 | 1.8429e-05 | 4.765e-08 | 1.609e-05 | 12.69% | 16.83 | 0.3 | 2.9709e-05 | 5.2957e-07 | 5.0199e-07 | 4.8581e-09 | 306 | 2 | 4.04 | 0.3 | 0.00012376 | 9.1903e-06 | 40511.9153 | 270.1612 | 3.6442e-19 | 4.8884e-20 | -306 | 2 | 8.84 | 0.3 | 5.6561e-05 | 1.9195e-06 | -40511.9153 | 270.1612 | 3.8541e-19 | 2.4106e-20
[9 empty] | 12.85 | 0.3 | 3.8911e-05 | 9.0842e-07 | 5.7993e-07 | 7.2552e-09 | 306 | 2 | 2.45 | 0.3 | 0.00020408 | 2.499e-05 | 40511.9153 | 270.1612 | 6.9841e-19 | 1.1689e-19 | -306 | 2 | 3.81 | 0.3 | 0.00013123 | 1.0333e-05 | -40511.9153 | 270.1612 | 6.9591e-19 | 6.1543e-20
v_medio | 3.6124e-05 |  | σ_v_medio | 1.6814e-06 |  |  |  |  | 13.9 | 0.3 | 3.5971e-05 | 7.7636e-07 | 5.5614e-07 | 6.4544e-09 | 306 | 2 | 3 | 0.3 | 0.00016667 | 1.6667e-05 | 40511.9153 | 270.1612 | 5.4283e-19 | 8.1439e-20 | -306 | 2 | 5.79 | 0.3 | 8.6356e-05 | 4.4744e-06 | -40511.9153 | 270.1612 | 5.093e-19 | 3.6328e-20
r_medio | 5.5672e-07 |  | σ_r_medio | 1.428e-08 |  |  |  |  | 12.99 | 0.3 | 3.8491e-05 | 8.8894e-07 | 5.7659e-07 | 7.139e-09 | 306 | 2 | 3.3 | 0.3 | 0.00015152 | 1.3774e-05 | 40511.9153 | 270.1612 | 4.7983e-19 | 6.8969e-20 | -306 | 2 | 5.33 | 0.3 | 9.3809e-05 | 5.28e-06 | -40511.9153 | 270.1612 | 5.4029e-19 | 3.9912e-20
[9 empty] | 13.32 | 0.3 | 3.7538e-05 | 8.4544e-07 | 5.6893e-07 | 6.8772e-09 | 306 | 2 | 2.63 | 0.3 | 0.00019011 | 2.1686e-05 | 40511.9153 | 270.1612 | 6.4033e-19 | 1.0287e-19 | -306 | 2 | 3.9 | 0.3 | 0.00012821 | 9.8619e-06 | -40511.9153 | 270.1612 | 6.8332e-19 | 5.9557e-20
N° goccia | Resistenza [MΩ] | σ_Res | T [°C] | σ_Temp | η(T) [Ns/m²] | σ_η | η_eff [Ns/m²] | Δη/η | Δt [s] | σ_Δt | v [m/s] | σ_v | r [m] | σ_r | ΔV [V] | σ_ΔV [V] | Δt [s] | σ_Δt | v [m/s] | σ_v | E [N/C] | σ_E | Q [C] | σ_Q[C] | ΔV [V] | σ_ΔV [V] | Δt [s] | σ_Δt | v [m/s] | σ_v | E [N/C] | σ_E | Q [C] | σ_Q[C]
10 | 2.028 | 0.001 | 24 | 1 | 1.8429e-05 | 4.765e-08 | 1.6608e-05 | 9.879% | 8.68 | 0.3 | 5.7604e-05 | 1.9909e-06 | 7.1386e-07 | 1.3034e-08 | 410 | 2 | 2.12 | 0.3 | 0.00023585 | 3.3375e-05 | 54280.6708 | 274.3625 | 7.419e-19 | 1.4768e-19 | -410 | 2 | 4.07 | 0.3 | 0.00012285 | 9.0553e-06 | -54280.6708 | 274.3625 | 7.8408e-19 | 4.8362e-20
[9 empty] | 8.48 | 0.3 | 5.8962e-05 | 2.0859e-06 | 7.2268e-07 | 1.3497e-08 | 410 | 2 | 1.85 | 0.3 | 0.00027027 | 4.3828e-05 | 54280.6708 | 274.3625 | 8.8833e-19 | 1.9241e-19 | -410 | 2 | 3.87 | 0.3 | 0.0001292 | 1.0015e-05 | -54280.6708 | 274.3625 | 8.1109e-19 | 5.2335e-20
v_medio | 6.1457e-05 |  | σ_v_medio | 1.8307e-06 |  |  |  |  | 7.73 | 0.3 | 6.4683e-05 | 2.5103e-06 | 7.5875e-07 | 1.5503e-08 | 410 | 2 | 2.07 | 0.3 | 0.00024155 | 3.5007e-05 | 54280.6708 | 274.3625 | 7.6613e-19 | 1.5467e-19 | -410 | 2 | 3.93 | 0.3 | 0.00012723 | 9.7119e-06 | -54280.6708 | 274.3625 | 8.027e-19 | 5.1078e-20
r_medio | 7.3827e-07 |  | σ_r_medio | 1.1501e-08 |  |  |  |  | 7.47 | 0.3 | 6.6934e-05 | 2.6881e-06 | 7.725e-07 | 1.6318e-08 | 410 | 2 | 1.71 | 0.3 | 0.0002924 | 5.1298e-05 | 54280.6708 | 274.3625 | 9.8247e-19 | 2.2433e-19 | -410 | 2 | 3.8 | 0.3 | 0.00013158 | 1.0388e-05 | -54280.6708 | 274.3625 | 8.2121e-19 | 5.3878e-20
[9 empty] | 8.46 | 0.3 | 5.9102e-05 | 2.0958e-06 | 7.2358e-07 | 1.3545e-08 | 410 | 2 | 2.08 | 0.3 | 0.00024038 | 3.4671e-05 | 54280.6708 | 274.3625 | 7.6119e-19 | 1.5323e-19 | -410 | 2 | 3.9 | 0.3 | 0.00012821 | 9.8619e-06 | -54280.6708 | 274.3625 | 8.0686e-19 | 5.1699e-20
Durante la misurazione con il campo elettrico + la goccia presa in cosiderazione ha interegino con un'altra gocciolina ed è stata persa.

## Carica e
Q [C] | Q/q | Q/q+0,5 | k | Q/k | S(q) |  |  | no rossi | no arancioni e rossi
4.5906e-19 | 2.8656 | 3.3656 | 3 | 1.5302e-19 | 5.1537e-41 | qe | 1.621e-19 | 4.5906e-19 | 4.5906e-19
6.1419e-19 | 3.8339 | 4.3339 | 4 | 1.5355e-19 | 4.4246e-41 | σ_qe | 4.2605e-12 | 6.1419e-19 | 6.1419e-19
5.0168e-19 | 3.1316 | 3.6316 | 3 | 1.6723e-19 | 4.938e-41 |  |  | 5.0168e-19 | 5.0168e-19
5.4563e-19 | 3.4059 | 3.9059 | 3 | 1.8188e-19 | 4.699e-40 |  |  | 5.4563e-19 | 5.4563e-19
4.3799e-19 | 2.734 | 3.234 | 3 | 1.46e-19 | 2.0178e-40 |  |  | 4.3799e-19 | 4.3799e-19
1.0981e-18 | 6.8546 | 7.3546 | 7 | 1.5687e-19 | 1.1079e-41 |  |  | 3.5176e-19 | 3.5176e-19
1.0327e-18 | 6.4461 | 6.9461 | 6 | 1.7211e-19 | 1.4184e-40 |  |  | 3.1995e-19 | 3.1995e-19
1.0451e-18 | 6.5239 | 7.0239 | 7 | 1.493e-19 | 1.1871e-40 |  |  | 3.2748e-19 | 3.2748e-19
9.8554e-19 | 6.1519 | 6.6519 | 6 | 1.6426e-19 | 1.6458e-41 |  |  | 3.7219e-19 | 3.7219e-19
1.0327e-18 | 6.4461 | 6.9461 | 6 | 1.7211e-19 | 1.4184e-40 |  |  | 3.1371e-19 | 3.1371e-19
#DIV/0! | #DIV/0! | #DIV/0! | #DIV/0! | #DIV/0! | #DIV/0! |  |  | 1.2725e-18 | 1.2725e-18
#DIV/0! | #DIV/0! | #DIV/0! | #DIV/0! | #DIV/0! | #DIV/0! |  |  | 8.2807e-19 | 8.2807e-19
#DIV/0! | #DIV/0! | #DIV/0! | #DIV/0! | #DIV/0! | #DIV/0! |  |  | 8.4498e-19 | 8.4498e-19
#DIV/0! | #DIV/0! | #DIV/0! | #DIV/0! | #DIV/0! | #DIV/0! |  |  | 9.1897e-19 | 9.1897e-19
#DIV/0! | #DIV/0! | #DIV/0! | #DIV/0! | #DIV/0! | #DIV/0! |  |  | 8.8683e-19 | 8.8683e-19
3.5176e-19 | 2.1958 | 2.6958 | 2 | 1.7588e-19 | 2.459e-40 |  |  | 1.408e-18 | 1.408e-18
3.1995e-19 | 1.9972 | 2.4972 | 2 | 1.5998e-19 | 5.0321e-44 |  |  | 1.3476e-18 | 1.3476e-18
3.2748e-19 | 2.0442 | 2.5442 | 2 | 1.6374e-19 | 1.2525e-41 |  |  | 1.1422e-18 | 1.1422e-18 | Grafico provvisorio creato attraverso un porgramma, senza considerare le cariche rosse e arancioni
3.7219e-19 | 2.3233 | 2.8233 | 2 | 1.861e-19 | 6.7063e-40 |  |  | 1.1422e-18 | 1.1422e-18
3.1371e-19 | 1.9582 | 2.4582 | 2 | 1.5685e-19 | 1.1199e-41 |  |  | 1.3713e-18 | 1.3713e-18
1.2725e-18 | 7.9432 | 8.4432 | 8 | 1.5906e-19 | 1.2946e-42 |  |  | 1.5614e-18 | 1.5614e-18
8.2807e-19 | 5.1689 | 5.6689 | 5 | 1.6561e-19 | 2.9301e-41 |  |  | 1.1743e-18 | 1.1743e-18
8.4498e-19 | 5.2745 | 5.7745 | 5 | 1.69e-19 | 7.7363e-41 |  |  | 1.253e-18 | 1.253e-18
9.1897e-19 | 5.7364 | 6.2364 | 6 | 1.5316e-19 | 4.9533e-41 |  |  | 1.2029e-18 | 1.2029e-18
8.8683e-19 | 5.5358 | 6.0358 | 6 | 1.4781e-19 | 1.5362e-40 |  |  | 1.3288e-18 | 1.3288e-18
1.408e-18 | 8.7888 | 9.2888 | 9 | 1.5644e-19 | 1.4131e-41 |  |  | 3.6442e-19 | 3.6442e-19
1.3476e-18 | 8.4122 | 8.9122 | 8 | 1.6846e-19 | 6.8145e-41 |  |  | 6.9841e-19 | 6.9841e-19
1.1422e-18 | 7.1301 | 7.6301 | 7 | 1.6318e-19 | 8.8626e-42 |  |  | 5.4283e-19 | 5.4283e-19
1.1422e-18 | 7.1301 | 7.6301 | 7 | 1.6318e-19 | 8.8626e-42 |  |  | 4.7983e-19 | 4.7983e-19
1.3713e-18 | 8.5598 | 9.0598 | 9 | 1.5236e-19 | 6.1404e-41 |  |  | 6.4033e-19 | 6.4033e-19
1.5614e-18 | 9.7464 | 10.2464 | 10 | 1.5614e-19 | 1.6503e-41 |  |  | 7.419e-19 | 7.419e-19
1.1743e-18 | 7.33 | 7.83 | 7 | 1.6775e-19 | 5.7044e-41 |  |  | 8.8833e-19 | 8.8833e-19
1.253e-18 | 7.8213 | 8.3213 | 8 | 1.5662e-19 | 1.2801e-41 |  |  | 7.6613e-19 | 7.6613e-19 | Risultati preliminari della carica dell'elettrone, della differenza percentuale rispetto a e intervallo
1.2029e-18 | 7.5085 | 8.0085 | 8 | 1.5036e-19 | 9.6869e-41 |  |  | 9.8247e-19 | 9.8247e-19
1.3288e-18 | 8.2948 | 8.7948 | 8 | 1.661e-19 | 3.485e-41 |  |  | 7.6119e-19 | 7.6119e-19
1.6033e-18 | 10.0079 | 10.5079 | 10 | 1.6033e-19 | 1.6117e-44 |  |  | 5.0565e-19 | 5.0565e-19 | 3.479e-21 | 1.639e-19 | 1.6042e-19 | 1.6738e-19
1.6033e-18 | 10.0079 | 10.5079 | 10 | 1.6033e-19 | 1.6117e-44 |  |  | 4.8719e-19 | 4.8719e-19
1.6033e-18 | 10.0079 | 10.5079 | 10 | 1.6033e-19 | 1.6117e-44 |  |  | 4.9856e-19 | 4.9856e-19
1.6033e-18 | 10.0079 | 10.5079 | 10 | 1.6033e-19 | 1.6117e-44 |  |  | 4.6602e-19 | 4.6602e-19
1.6033e-18 | 10.0079 | 10.5079 | 10 | 1.6033e-19 | 1.6117e-44 |  |  | 4.5233e-19 | 4.5233e-19
3.6442e-19 | 2.2748 | 2.7748 | 2 | 1.8221e-19 | 4.8449e-40 |  |  | 2.7874e-19 | 2.7874e-19
6.9841e-19 | 4.3596 | 4.8596 | 4 | 1.746e-19 | 2.0743e-40 |  |  | 3.056e-19 | 3.056e-19
5.4283e-19 | 3.3884 | 3.8884 | 3 | 1.8094e-19 | 4.3027e-40 |  |  | 3.0213e-19 | 3.0213e-19
4.7983e-19 | 2.9952 | 3.4952 | 3 | 1.5994e-19 | 6.6701e-44 |  |  | 3.1097e-19 | 3.1097e-19
6.4033e-19 | 3.9971 | 4.4971 | 4 | 1.6008e-19 | 1.3869e-44 |  |  | 3.7769e-19 | 3.7769e-19
7.419e-19 | 4.6311 | 5.1311 | 5 | 1.4838e-19 | 1.3972e-40 |  |  | 3.3161e-19 | 9.6937e-19
8.8833e-19 | 5.5452 | 6.0452 | 6 | 1.4806e-19 | 1.4749e-40 |  |  | 3.3319e-19 | 8.4281e-19
7.6613e-19 | 4.7824 | 5.2824 | 5 | 1.5323e-19 | 4.8624e-41 |  |  | 3.3908e-19 | 9.5743e-19
9.8247e-19 | 6.1328 | 6.6328 | 6 | 1.6374e-19 | 1.2565e-41 |  |  | 3.3577e-19 | 7.8195e-19
7.6119e-19 | 4.7515 | 5.2515 | 5 | 1.5224e-19 | 6.338e-41 |  |  | 3.3643e-19 | 8.4866e-19
5.0565e-19 | 3.1564 | 3.6564 | 3 | 1.6855e-19 | 6.9728e-41 |  |  | 9.6937e-19 | 1.1446e-18
4.8719e-19 | 3.0411 | 3.5411 | 3 | 1.624e-19 | 4.8282e-42 |  |  | 8.4281e-19 | 1.1586e-18
4.9856e-19 | 3.1121 | 3.6121 | 3 | 1.6619e-19 | 3.5833e-41 |  |  | 9.5743e-19 | 1.2675e-18
4.6602e-19 | 2.909 | 3.409 | 3 | 1.5534e-19 | 2.3609e-41 |  |  | 7.8195e-19 | 1.14e-18
4.5233e-19 | 2.8235 | 3.3235 | 3 | 1.5078e-19 | 8.8831e-41 |  |  | 8.4866e-19 | 1.3341e-18
9.3922e-19 | 5.8628 | 6.3628 | 6 | 1.5654e-19 | 1.3421e-41 |  |  | 1.1446e-18 | 1.2817e-18
9.3019e-19 | 5.8064 | 6.3064 | 6 | 1.5503e-19 | 2.6707e-41 |  |  | 1.1586e-18 | 1.2168e-18
1.0876e-18 | 6.7893 | 7.2893 | 7 | 1.5538e-19 | 2.3259e-41 |  |  | 1.2675e-18 | 1.353e-18
1.0635e-18 | 6.6389 | 7.1389 | 7 | 1.5194e-19 | 6.8307e-41 |  |  | 1.14e-18 | 1.2384e-18
1.0876e-18 | 6.7893 | 7.2893 | 7 | 1.5538e-19 | 2.3259e-41 |  |  | 1.3341e-18 | 1.3653e-18
2.7874e-19 | 1.7399 | 2.2399 | 2 | 1.3937e-19 | 4.3389e-40 |  |  | 1.2817e-18 | 6.9591e-19
3.056e-19 | 1.9076 | 2.4076 | 2 | 1.528e-19 | 5.4761e-41 |  |  | 1.2168e-18 | 5.093e-19
3.0213e-19 | 1.886 | 2.386 | 2 | 1.5107e-19 | 8.3423e-41 |  |  | 1.353e-18 | 5.4029e-19
3.1097e-19 | 1.9412 | 2.4412 | 2 | 1.5549e-19 | 2.2209e-41 |  |  | 1.2384e-18 | 6.8332e-19
3.7769e-19 | 2.3576 | 2.8576 | 2 | 1.8884e-19 | 8.205e-40 |  |  | 1.3653e-18 | 7.8408e-19
3.3161e-19 | 2.07 | 2.57 | 2 | 1.658e-19 | 3.1404e-41 |  |  | 3.8541e-19 | 8.1109e-19
3.3319e-19 | 2.0799 | 2.5799 | 2 | 1.666e-19 | 4.091e-41 |  |  | 6.9591e-19 | 8.027e-19
3.3908e-19 | 2.1166 | 2.6166 | 2 | 1.6954e-19 | 8.7251e-41 |  |  | 5.093e-19 | 8.2121e-19
3.3577e-19 | 2.096 | 2.596 | 2 | 1.6789e-19 | 5.9084e-41 |  |  | 5.4029e-19 | 8.0686e-19
3.3643e-19 | 2.1 | 2.6 | 2 | 1.6821e-19 | 6.4221e-41 |  |  | 6.8332e-19
9.6937e-19 | 6.051 | 6.551 | 6 | 1.6156e-19 | 1.8553e-42 |  |  | 7.8408e-19
8.4281e-19 | 5.261 | 5.761 | 5 | 1.6856e-19 | 6.9934e-41 |  |  | 8.1109e-19
9.5743e-19 | 5.9765 | 6.4765 | 6 | 1.5957e-19 | 3.9402e-43 |  |  | 8.027e-19
7.8195e-19 | 4.8811 | 5.3811 | 5 | 1.5639e-19 | 1.4511e-41 |  |  | 8.2121e-19
8.4866e-19 | 5.2975 | 5.7975 | 5 | 1.6973e-19 | 9.0846e-41 |  |  | 8.0686e-19
1.1446e-18 | 7.1446 | 7.6446 | 7 | 1.6351e-19 | 1.0946e-41
1.1586e-18 | 7.2324 | 7.7324 | 7 | 1.6552e-19 | 2.8287e-41
1.2675e-18 | 7.9118 | 8.4118 | 8 | 1.5843e-19 | 3.1213e-42
1.14e-18 | 7.116 | 7.616 | 7 | 1.6285e-19 | 7.0464e-42
1.3341e-18 | 8.3278 | 8.8278 | 8 | 1.6676e-19 | 4.3088e-41
1.2817e-18 | 8.0005 | 8.5005 | 8 | 1.6021e-19 | 8.4554e-47
1.2168e-18 | 7.5955 | 8.0955 | 8 | 1.521e-19 | 6.5615e-41
1.353e-18 | 8.4457 | 8.9457 | 8 | 1.6912e-19 | 7.9652e-41
1.2384e-18 | 7.7306 | 8.2306 | 8 | 1.5481e-19 | 2.9093e-41
1.3653e-18 | 8.5223 | 9.0223 | 9 | 1.517e-19 | 7.2304e-41
1.9283e-18 | 12.0369 | 12.5369 | 12 | 1.6069e-19 | 2.4236e-43
1.9283e-18 | 12.0369 | 12.5369 | 12 | 1.6069e-19 | 2.4236e-43
1.9283e-18 | 12.0369 | 12.5369 | 12 | 1.6069e-19 | 2.4236e-43
1.9283e-18 | 12.0369 | 12.5369 | 12 | 1.6069e-19 | 2.4236e-43
1.9283e-18 | 12.0369 | 12.5369 | 12 | 1.6069e-19 | 2.4236e-43
3.8541e-19 | 2.4058 | 2.9058 | 2 | 1.927e-19 | 1.0565e-39
6.9591e-19 | 4.344 | 4.844 | 4 | 1.7398e-19 | 1.8984e-40
5.093e-19 | 3.1792 | 3.6792 | 3 | 1.6977e-19 | 9.1523e-41
5.4029e-19 | 3.3726 | 3.8726 | 3 | 1.801e-19 | 3.9589e-40
6.8332e-19 | 4.2654 | 4.7654 | 4 | 1.7083e-19 | 1.13e-40
7.8408e-19 | 4.8944 | 5.3944 | 5 | 1.5682e-19 | 1.1452e-41
8.1109e-19 | 5.063 | 5.563 | 5 | 1.6222e-19 | 4.0717e-42
8.027e-19 | 5.0106 | 5.5106 | 5 | 1.6054e-19 | 1.153e-43
8.2121e-19 | 5.1262 | 5.6262 | 5 | 1.6424e-19 | 1.6344e-41
8.0686e-19 | 5.0366 | 5.5366 | 5 | 1.6137e-19 | 1.3741e-42